## Hrvatski
TEHNIČKE KARAKTERISTIKE
Mod. CS 6 lt. H
Materijal: | Proizvod je od ekološke plastike (polipropilen - kopolimer obojen bojama koje ne sadrže
teške metale i kadmij)
Boja: | Žuta posuda sa crvenim poklopcem
Debljina: | 1,7 mm
Oblik: | Pravokutni oblik
Težina: | 360 gr.
Volumen: | 6 lt.
Dimenzije: | 160 x 160 x 465 v - Ø 110 otvor
Komad po kartonu: | 30
Dimenzije kartona: | 80 x 40,5 x 33,5
Komad po paleti: | 540
Dimenzije palete: | 120 x 80 x 210
Montaža: | Stavite poklopac na posudu i čvrsto je stisnite dok se ne čuje KLIK.
Upotreba: | Kada je poklopac spojen sa posudom upotrebite manji poklopac.
Otvara se u suprotnom smjeru kazaljki na satu."V" izrez-profil koristite za skidanje igala.
Zatvaranje je u smjeru kazaljki na satu. Prva pozicija STOP je za privremeno zatvaranje,
Druga pozicija STOP je za trajno zatvaranje. Jednom zatvorena posuda se ne može otvoriti.
Prednosti: | Posuda je stabilna, otporna na udarce, hladnoću i perforacije. Lagano se upotrebljava
sa centralnim otvorom koji ima mogučnost privremenog i trajnog zatvaranja.
Na svakoj posudi se nalazi ručka za lakše nošenje pune posude.
Zbrinjavanje: | Posude se moraju zbrinuti u spalionici.
Sigurnosne | Ne pokušavajte uzimati sadržaj iz posude bez upotrebe specijalnih
informacije: | zaštitnih rukavica. Upotrebljavati posudu samo sa odgovarajučim
poklopcem. Ne pokušavajte otvoriti posudu nakon konačnog zatvora.