## Hrvatski
TEHNIČKE KARAKTERISTIKE
Mod. NURSY 10 lt.
Materijal: | Proizvod je od ekološke plastike (polipropilen - kopolimer obojen bojama koje ne sadrže
teške metale i kadmij)
Boja: | Žuta posuda sa crvenim rotaciskim otvorom i žutim poklopcem
Debljina: | 1,7 mm
Oblik: | Pravokutni oblik
Težina: | 546 g
Zapremnina: | 4 kg
Volumen: | 10 lt
Stvarni volumen: | 10 lt
Dimenzije: | 220x220x350
Komad po kartonu: | 30
Dimenzije kartona: | 52x78x47
Komad po paleti: | 240
Dimenzije palete: | 120x80x220
Montaža: | Prisloniti poklopac na tijelo posude, te pritisnite rukama prislonjenim na suprotne strane
dok se ne čuje KLIK.
Upotreba: | Rotirajte crveni dio poklopca ovisno o veličini objekta koji odbacujete
Koristite "V" utor za odbacivanje igala
Posuda može biti zatvorena:
- privremeno, koristeći crveni rotirajući poklopac
- konačno, koristeći okrugli čep koji visi sa poklopca,
pritisnuti čvrsto dok se ne čuje KLIK.
Prednosti: | - Nema perforacije (minimalna otpornost od 18 N)
- otporno na udarce (certifikat UN-a )
- Hermetički zatvoreno u svim položajima
Posuda je stabilna, jednostavna za korištenje, i za slaganje
Zbrinjavanje: | Posude se moraju zbrinuti u spalionici.
Sigurnosne | Ne pokušavajte uzimati sadržaj iz posude bez upotrebe specijalnih
informacije: | zaštitnih rukavica. Puniti posudu do označene granice.
Ne pokušavajte otvoriti posudu nakon konačnog zatvora.
Celtifikati: | - "MARQUE NF" - celtifikat N° NF 302-04/01-02
- U skladu sa normom NF X-30-500
- U skladu sa dogovorom ADR - Celtifikat UN N. F/LNE D020937-3/ ARREDO PLAST
- U skladu sa BS 7320
Testove izvršio Francunski nacionalni laboratorij LNE